## Inwestorski
KOSZTORYS INWESTORSKI - OBSZAR 1 |  |  |  | Przedmiar Robót - OBSZAR 2
Naprawa i remont dróg zarządzanych przez Zarząd Dróg Miasta Krakowa oraz terenów należących do Gminy Miejskiej Kraków w zakresie infrastruktury drogowej
Obszar 2 Podgórze Część II obejmująca dzielnice XI, XII, XIII
I PODBUDOWY
| Lp. | SST naprawa i remont dróg |  | Opis robót | Jedn. |  | RDM | WANTA | INTER | ZGK | Cena jedn | Cena jedn | Wartość | Cena jedn brutto | Wartość brutto
[5 empty] | miary | [5 empty] | netto | brutto | netto
| 1 | D-04.01.01 |  | Profilowanie i zagęszczanie podłoża mechanicznie kat.gr. I - IV do doprowadzenia wymaganej nośności | m² | 10000 | 5.7 | 20 | 0.5 | 1.2 |  |  | 0 | 0 | 0
| 2 | D-04.02.01 |  | Warstwy odsączające w korycie lub na całej szerokości drogi, wykonywane mechanicznie grubość po zagęszczeniu 10 cm | m² | 300 | 8.2 | 15 | 2 | 1.5 |  |  | 0 | 0 | 0
| 3 | D-04.08.04 |  | Wyrównanie istniejącej podbudowy tłuczniem sortowanym 0-31,5mm zagęszczanym mechanicznie | m³ | 1200 | 152.3 | 500 | 45 | 56 |  |  | 0 | 0 | 0
| 4 | D-04.08.01 |  | Wyrównanie istniejącej podbudowy mieszanką mineralno bitumuczną, mineralno- asfaltową mechanicznie/ podbudowa bitumiczna | t | 1000 | 479.7 | 400 | 260 | 275 |  |  | 0 | 0 | 0
| 5 | D-04.06.01 |  | wykonanie podbudowy betonowej (B-15), wraz z pielęgnacją, cena scalona za 1cm grubości | m² | 300 | 7.15 | 60 | 7 | 2.8 |  |  | 0 | 0 | 0
| 6 | D-04.04.00-02 |  | Podbudowy z kruszyw łamanych kamiennych 31,5-63mm, warstwa dolna - za 1cm wykonywane jako 2/3 podbudowy całkowitej | m² | 25000 | 3.1 | 0.4 | 4 | 1.2 |  |  | 0 | 0 | 0
| 7 | D-04.04.00-02 |  | Podbudowy z kruszyw łamanych kamiennych 0-31,5mm warstwa górna za 1 cm wykonywane jako 1/3 pobudowy całkowitej | m² | 25000 | 4 | 8 | 3 | 1.2 |  |  | 0 | 0 | 0
| 8 | D-04.08.04 |  | Wzmocnienie istniejącej nawierzchni jako podbudowy- tłuczeń kamienny za 1 cm | m² | 10000 | 3 | 8 | 1 | 1.2 |  |  | 0 | 0 | 0
| Razem pozycje 1 - 8 | [11 empty] | 0 |  | 0
II Nawierzchnie Ulepszone
| 9 | D-05.03.04 |  | Nawierzchnie betonowe, w-wa górna, za 1 cm | m² | 1000 | 7.7 | 8 | 1.8 | 3 |  |  | 0 | 0 | 0
| 10 | D-05.03.04-06 |  | Nawierzchnia z mieszanek bitumicznych grysowych, w-wa wwiążąca -1cm | m² | 25000 | 12 | 11.07 | 11 | 8.4 |  |  | 0 | 0 | 0
| 11 | D-05.03.04-06 |  | Nawierzchnia z mieszanek bitumicznych grysowych, - warstwa ścieralna za 1 cm dla kat ruchu III-V | m² | 25000 | 12.95 | 14.76 | 13 | 10.4 |  |  | 0 | 0 | 0
| 12 | D-05.03.04-06 |  | Warstwa z mieszanek bitumicznych typu AC WMS w-wa wiążąca lub podbudowy - na asfaltach modyfikowanych - za 1cm | m² | 40000 | 13.5 | 12.3 | 12 |  |  |  | 0 | 0 | 0
| 13 | D-05.03.13 |  | Nawierzchnia z mieszanek bitumicznych grysowych, asfalt modyfikowany kat ruchu IV-V ścieralna za - 1cm | m² | 40000 | 14.3 | 16 | 14 | 11.1 |  |  | 0 | 0 | 0
| 14 | D-05.03.13 |  | Nawierzchnia z mieszanek bitumicznych grysowych, w-wa ścieralna SMA - 1cm | m² | 4000 | 16.6 | 17.2 | 14.5 | 11.4 |  |  | 0 | 0 | 0
| 15 | D-04.03.01 |  | Skropienie międzywarstwowe emulsją | m² | 80000 | 2.7 | 0.5 | 2 | 2.55 |  |  | 0 | 0 | 0
| 16 | D-04.02.01 |  | Ułożenie geowłókniny 200-250 g/m² | m² | 1000 | 7.9 | 10 | 2 | 3.5 |  |  | 0 | 0 | 0
| 17 | D-05.03.26a |  | Ułożenie siatki /geokompozyt/ min 100kN/m2 | m² | 4000 | 11.75 | 15 | 4.5 | 6 |  |  | 0 | 0 | 0
| 18 | D-05.03.07 |  | Nawierzchnia z mieszanki asfaltu lanego modyfikowanego / warstwa ścieralna - za 1cm grubości | m² | 2500 | 23.75 | 25 | 23 | 11.5 |  |  | 0 | 0 | 0
| 19 | D-05.03.12 |  | Nawierzchnia z mieszanki asfaltu twardolanego / warstwa ścieralna/ mieszanka grysowa za 1 cm grubości | m² | 1000 | 24.85 |  | 24 | 14.1 |  |  | 0 | 0 | 0
| 20 | D-05.03.23 |  | Nawierzchnia z kostki betonowej- szarej- gr 8 cm fazowa i bezfazowa na podsypce piaskowej | m² | 8000 | 126.95 | 50 | 95 | 49 |  |  | 0 | 0 | 0
| 21 | D-05.03.23 |  | Nawierzchnia z kostki betonowej- kolorowej- gr 8 cm fazowowej i bezfazowej na podsypce piaskowej | m² | 2000 | 136.35 | 70 | 95 | 50 |  |  | 0 | 0 | 0
| 22 | D-05.03.23 |  | Nawierzchnia z kostki betonowej gr. 8 cm na podsypce piaskowej /materiał z odzysku/ wraz z transportem materiału we wskazane miejsce | m² | 500 | 75.95 | 50 | 15 | 15 |  |  | 0 | 0 | 0
| 23 | D-10.03.01 |  | Nawierzchnia z płyt "Zielony Parking" na podsypce piaskowej z wypełnieniem spoin i otworów ziemią urodzajną z nasionami traw | m² | 500 | 90 | 120 | 65 | 32 |  |  | 0 | 0 | 0
| 24 | D-05.03.01 + kalk. indywidualna |  | Nawierzchnia z kostki kamiennej na pods. cem.- piaskowej z wypełnieniem spoin fugą typu SOPRO lub podobną | m² | 400 | 439.7 |  | 100 | 98 |  |  | 0 | 0 | 0
| 25 | D-05.03.01 + kalk. indywidualna |  | Nawierzchnia z kostki kamiennej na pods. cem.- piaskowej z wypełnieniem spoin fugą typu SOPRO lub podobną - kostka z odzysku | m² | 200 | 313 |  | 40 | 35 |  |  | 0 | 0 | 0
| 26 | D-05.03.01 |  | Nawierzchnia z kostki kamiennej na pods. cem.- piaskowej | m² | 150 | 637.15 | 200 | 100 | 85 |  |  | 0 | 0 | 0
| 27 | D-05.03.01 |  | Nawierzchnia z kostki kamiennej na pods. cem. piaskowej /materiał z odzysku/ | m² | 150 | 313 | 150 | 40 | 30 |  |  | 0 | 0 | 0
| 28 | kalk. indywidualna |  | Wypełnienie spoin zaprawą typu sopro lub podobną dla nawierzchni z kostki kamiennej nieregularnej - cena uśredniona | m² | 500 | 11.8 |  | 5 | 25 |  |  | 0 | 0 | 0
| 29 | kalk. indywidualna |  | Wykonanie nawierzchni betonowej w zatokach dla autobusów, zbrojonej z B40, gr. 22 cm, dyblowanej, dylatowanej | m² | 300 | 319 | 200 | 60 | 175 |  |  | 0 | 0 | 0
| Razem pozycje 9 - 29 / poz. 20-27 dotyczą wszystkich rodzajów kostek oraz wszystkich dostępnych kolorów/ | [11 empty] | 0 |  | 0
III ROBOTY ROZBIÓRKOWE
| 30 | D-01.02.04 |  | Rozebranie podbudowy betonowej ręcznie za 1 cm grubości | m² | 2000 | 1.7 | 3 | 1.5 | 0.8 |  |  | 0 | 0 | 0
| 31 | D-01.02.04 |  | Rozebranie podbudowy betonowej mechanicznie za 1 cm grubości | m² | 5000 | 1.85 | 2 | 1 | 0.8 |  |  | 0 | 0 | 0
| 32 | D-01.02.04 |  | Rozebranie nawierzchni bitumicznych mechanicznie za 1 cm grubości | m² | 4000 | 5.7 | 10 | 5.5 | 1.3 |  |  | 0 | 0 | 0
| 33 | D-01.02.04 |  | Rozebranie nawierzchni z kostki kamiennej- ręcznie | m² | 200 | 14.5 | 20 | 10 | 6 |  |  | 0 | 0 | 0
| 34 | D-01.02.04 |  | Rozbiórka nawierzchni z kostki betonowej | m² | 10000 | 13.2 | 10 | 8 | 3.5 |  |  | 0 | 0 | 0
| 35 | D-01.02.04 |  | Rozbiórka nawierzchni z trylinki na podsypce piaskowej | m² | 100 | 6.7 | 20 | 8 | 1 |  |  | 0 | 0 | 0
| 36 | D-01.02.04 |  | Rozbiórka ław betonowych pod krawężniki | m³ | 500 | 75 | 200 | 8 | 50 |  |  | 0 | 0 | 0
| 37 | D-01.02.04 |  | Rozbiórka krawężnika betonowego 15/30 na podsypce cementowo-piaskowej | mb | 2000 | 15.7 | 20 | 22 | 1.85 |  |  | 0 | 0 | 0
| 38 | D-01.02.04 |  | Rozbiórka krawężnika betonowego 20/30 na podsypce cementowo-piaskowej | mb | 4000 | 15.7 | 25 | 22 | 2.5 |  |  | 0 | 0 | 0
| 39 | D-01.02.04 |  | Rozbiórka krawęznika kamiennego | mb | 400 | 19 | 30 | 5 | 3.8 |  |  | 0 | 0 | 0
| 40 | D-01.02.04 |  | Rozbiórka obrzeży 8/30 na podsypce piaskowej | mb | 2000 | 10.5 | 10 | 10 | 1.23 |  |  | 0 | 0 | 0
| 41 | D-01.02.04 |  | Rozbiorka chodnika z płyt betonowych 35/35 na podsypce piaskowej | m² | 100 | 8.9 | 5 | 8 | 1 |  |  | 0 | 0 | 0
| 42 | D-01.02.04 |  | Rozbiórka chodnika z płyt betonowych 50/50 na podsypce piaskowej | m² | 2000 | 12.3 | 5 | 8 | 3.5 |  |  | 0 | 0 | 0
| 43 | D-01.02.04 |  | Rozbiórka ścieku ulicznego z kostki nieregularnej o wysokości 10 cm na podsypce piaskowej 2 rzędy kostki | mb | 1500 | 9 | 10 | 2 | 3 |  |  | 0 | 0 | 0
| 44 | D-01.02.04 |  | Rozbiórka ścieku ulicznego z kostki betonowej wibroprasowanej gr. 8 cm na podsypce cem.-piask. 2 rzędy kostki | mb | 1000 | 9 | 10 | 1 | 3 |  |  | 0 | 0 | 0
| 45 | D-01.02.04 |  | Rozbiórka odwodnienia liniowego wraz z ławą betonową | mb | 50 | 32 | 75 | 10 | 10 |  |  | 0 | 0 | 0
| Razem pozycje 30 - 45 | [11 empty] | 0 |  | 0
IV Chodniki
| 46 | D-08.02.00 |  | Chodnik z płyt betonowych wibroprasowanych 50/50/7 na podsypce piaskowej | m² | 1000 | 120.6 | 60 | 95 | 45 |  |  | 0 | 0 | 0
| 47 | D-08.02.00 |  | J.w. lecz bez kosztu płyt /materiał z odzysku/wraz z transportem materiału we wskazane miejsce | m² | 200 | 82 | 40 | 15 | 15 |  |  | 0 | 0 | 0
| 48 | D-08.02.00 |  | Chodnik z płyt betonowych wbroprasowanych 35/35/5 na podsypce piaskowej | m² | 100 | 109 | 65 | 40 | 28 |  |  | 0 | 0 | 0
| 49 | D-08.02.00 |  | J.w. lecz bez kosztu płyt /materiał z odzysku/ wraz z transportem materiału we wskazane miejsce | m² | 100 | 57 | 40 | 10 | 10 |  |  | 0 | 0 | 0
| 50 | D-08.02.02 |  | Chodnik z kostki betonowej gr 6 cm na podsypce piaskowej -fazowa,bezfazowa | m² | 500 | 117.3 |  | 90 | 47 |  |  | 0 | 0 | 0
| 51 | D-08.02.02 |  | Chodnik z kostki betonowej gr 6 cm na podsypce piaskowej /materiał z odzysku/ wraz z transportem materiału we wskazane miejsce | m² | 250 | 74.4 | 60 | 10 | 10 |  |  | 0 | 0 | 0
| Razem pozycje 46 - 51 / dotyczy wszystkich rodzajów kostek, płyt oraz wszystkich dostępnych kolorów/ | [11 empty] | 0 |  | 0
V KRAWĘŻNIKI <OBRZEŻA <ŁAWY
| 52 | D-08.01.01 |  | Krawężnik betonowy wibroprasowany 20/30 na podsypce cementowo-piaskowej | mb | 4000 | 91 | 100 | 110 | 41 |  |  | 0 | 0 | 0
| 53 | D-08.01.01 |  | Krawężnik betonowy wibroprasowany15/30 na podsypce cementowo-piaskowej | mb | 1000 | 82.65 | 100 | 105 | 37 |  |  | 0 | 0 | 0
| 54 | D-08.01.02 |  | Krawężnik kamienny w tym najazdowy | mb | 800 | 228.6 | 246 | 160 | 195 |  |  | 0 | 0 | 0
| 55 | D-08.01.02 |  | Krawężnik kamienny /odzysk/ | mb | 100 | 57.5 | 150 | 20 | 25 |  |  | 0 | 0 | 0
| 56 | D-08.01.02 |  | Ława betonowa z oporem | m³ | 500 | 509.5 | 700 | 200 | 260 |  |  | 0 | 0 | 0
| 57 | kalk. indywidualna |  | Palisada betonowa wysokości do 100cm wraz z ławą betonową - cena scalona | mb | 50 |  | 200 | 50 | 50 |  |  | 0 | 0 | 0
| 58 | kalk. indywidualna |  | Palisada betonowa wysokości 100 do 140 cm wraz z ławą betonową - cena scalona | mb | 50 |  | 400 | 80 | 60 |  |  | 0 | 0 | 0
| 59 | D-08.03.01 |  | Obrzeża trawnikowe wibroprasowane o wym. 8 x 30 cm na podsypce piaskowej z wypełnieniem spoin piaskiem | mb | 2000 | 55.5 | 45 | 40 | 22 |  |  | 0 | 0 | 0
| Razem pozycje 52 - 59 | [11 empty] | 0 |  | 0
VI ODWODNIENIE
| 60 | D-08.05.03 |  | Ściek uliczny z kostki kamiennej 2 rzędy podsypka cem piaskowa | mb | 200 | 71.2 | 50 | 30 | 30.75 |  |  | 0 | 0 | 0
| 61 | D-08.05.03 |  | Ścieki uliczne z kostki nieregularnej o wysokości 10 cm na podsypce piaskowo-cement. /materiał z odzysku 100%/ | mb | 200 | 49.1 | 30 | 10 | 15 |  |  | 0 | 0 | 0
| 62 | D-08.05.00 |  | Ścieki uliczne z kostki betonowej wibroprasowanej gr 8 cm na podsypce cem. - piask. 2 rzędy kostki | mb | 3000 | 58.95 | 30 | 25 | 16 |  |  | 0 | 0 | 0
| 63 | D-08.05.00 |  | Ścieki uliczne z kostki betonowej wibroprasowanej gr 8 cm na podsypce cem. - piask.2 rzędy kostki /materiał z odzysku/wraz z transportem materiału we wskazane miejsce | mb | 100 | 49 | 20 | 2 | 7.38 |  |  | 0 | 0 | 0
| 64 | D-08.05.01 |  | Ścieki z elementów betonowych grub.15cm na podsypce piaskowej | mb | 50 | 69 | 80 | 40 | 38 |  |  | 0 | 0 | 0
| 65 | D-08.05.01 |  | Ścieki z elementów betonowych grub.20cm na podsypce piaskowej | mb | 50 | 72 | 90 | 42 | 43 |  |  | 0 | 0 | 0
| 66 | 2001-02-03 |  | Remont studzienki kanalizacji opadowej fi 600mm do głębokości 2m (wymiana kręgów, wpustu żeliwnego oraz przykanalika do 5mb) | szt. | 30 |  |  | 4000 |  |  |  | 0 | 0 | 0
| 67 | D-03.02.01-04.01 |  | Budowa studzienki kanalizacji opadowej fi 600mm z osadnikiem i syfonem oraz wpustem żeliwnym | szt. | 10 | 2279 | 2000 | 3100 | 1100 |  |  | 0 | 0 | 0
| 68 | D-03.02.01-04.01 |  | J.w. lecz bez bez syfonu | szt. | 5 | 2230 | 1700 | 3000 | 1000 |  |  | 0 | 0 | 0
| 69 | 2001-02-03 |  | Wymiana lub montaż rusztu żeliwnego kratki ściekowej | szt. | 20 | [6 empty] | 0 | 0 | 0
| 70 | 2001-02-03 |  | Wymiana wpustu ulicznego (kołnierz oraz ruszt) kratki ściekowej | szt. | 20 | [6 empty] | 0 | 0 | 0
| 71 | 2001-02-03 |  | Montaż wpustu ulicznego (kołnierz oraz ruszt) pływającego kratki ściekowej | szt. | 20 | [6 empty] | 0 | 0 | 0
| 72 | D-03.02.01 |  | Ułożenie przykanalików fi 200mm z rur PCV w gotowym wykopie z wykonaniem włączenia do kanału | mb | 100 | 65.6 | 100 | 20 | 32 |  |  | 0 | 0 | 0
| 73 | D-03.02.01 |  | Wykonanie odwodnienia liniowego typ ciężki (D400 - ACO) wraz z ława betonową | mb | 50 | 978.8 | 800 | 120 | 307.5 |  |  | 0 | 0 | 0
| Razem pozycje 60 - 73 | [11 empty] | 0 |  | 0
VII Remonty cząstkowe
| 74 | D-05.03.17 |  | Remont cząstkowy nawierzchni bitumicznych mieszankami mineralno-asfaltowymi, grysowo-żwirowa, zamknięta | t | 120 | 1316.1 | 1700 | 2000 | 1250 |  |  | 0 | 0 | 0
| 75 | D-05.03.17 |  | Remont cząstkowy nawierzchni mieszankami asfaltu lanego modyfikowanego | t | 100 | 1658 | 1800 | 2000 | 1300 |  |  | 0 | 0 | 0
| 76 | kalk. indywidualna |  | Likwidacja ubytków asfaltem lanym lub asfaltobetonem w/g wskazania bezpośrednio z kotła z usunięciem wody, doprowadzając uszkodzone miejsce do stanu suchego, dokładne oczyszczenie dna i krawędzi uszkodzonego miejsca, bez przycięcia krawędzi, bez spryskania dna i boków naprawianego miejsca emulsją asfaltową | t | 150 | 967.6 | 1000 | 200 | 320 |  |  | 0 | 0 | 0
| 77 | kalk. indywidualna |  | Zabezpieczenie nawierzchni bitumicznych masami na zimno z usunięciem wody, doprowadzając uszkodzone miejsce do stanu suchego, dokładne oczyszczenie dna i krawędzi uszkodzonego miejsca, bez przycięcia krawędzi, bez spryskania dna i boków naprawianego miejsca emulsją asfaltową | t | 100 | 1125.3 | 1000 | 150 | 590 |  |  | 0 | 0 | 0
| 78 | D-05.03.15 |  | Uszczelnienie połączeń, spękań poprzecznych i połączeń nawierzchni bitumicznych emulsją asfaltową modyfikowaną | mb | 2000 | 21.8 | 20 | 15 | 7.2 |  |  | 0 | 0 | 0
| 79 | D-05.03.11 |  | Frezowanie betonu -za 1 cm z odwozem | m² | 500 | 3.7 | 1 | 0.5 | 1.11 |  |  | 0 | 0 | 0
| 80 | D-05.03.11 |  | Frezowanie naw. bitumicznej - za 1 cm z odwozem | m² | 40000 | 4.35 | 0.65 | 6 | 2.21 |  |  | 0 | 0 | 0
| 81 | D-05.03.17 |  | Remont cząstkowy emulsją asfaltową i grysami za pomocą remontera bez obcięcia krawędzi przy zużyciu materiałów ogółem | t | 200 | 350 | 700 | 200 | 382.5 |  |  | 0 | 0 | 0
| 82 | D-05.03.18 |  | Cięcie betonu piłą gr. 1 cm | mb | 100 | 4.5 | 70 | 10 | 2 |  |  | 0 | 0 | 0
| 83 | D-05.03.17 |  | Cięcie nawierzchni asfaltowej piłą, cena za 1 cm jej grubości | mb | 500 | 8 | 70 | 10 | 2.5 |  |  | 0 | 0 | 0
| 84 | D-08.01.01a |  | Przestawienie krawężników betonowych 15/30 | mb | 100 | 50 | 40 | 10 | 10 |  |  | 0 | 0 | 0
| 85 | D-08.01.01a |  | Przestawienie krawężników betonowych 20/30 | mb | 100 | 50 | 50 | 10 | 10 |  |  | 0 | 0 | 0
| 86 | D-08.01.01a |  | Przestawienie krawężników kamiennych | mb | 100 | 57 | 200 | 20 | 20 |  |  | 0 | 0 | 0
| 87 | D-08.03.01a |  | Przestawienie obrzeży 8/30 na podsypce piaskowej | mb | 100 | 25 | 30 | 5 | 3.69 |  |  | 0 | 0 | 0
| 88 | D-08.02.01a |  | Remont cząstkowy chodników z płyt 35/35 | m² | 50 | 67 | 60 | 15 | 25 |  |  | 0 | 0 | 0
| 89 | D-08.02.01a |  | Remont cząstkowy chodników z płyt 50/50 | m² | 300 | 83.5 | 60 | 15 | 46 |  |  | 0 | 0 | 0
| 90 | D-05.03.01a |  | Remont cząstkowy nawierzchni z kostki kamiennej na podsypce cem.-piask. z wypełnieniem spoin zaprawą cementową | m² | 100 | 229 | 150 | 40 | 70 |  |  | 0 | 0 | 0
| 91 | D-05.03.01a |  | Remont cząstkowy nawierzchni z kostki kamiennej na podsypce cem.-piask. z wypełnieniem spoin zaprawą typu Sopro PFM lub równoważną | m² | 100 | 313.25 |  | 45 | 80 |  |  | 0 | 0 | 0
| 92 | D-08.05.03a |  | Remont cząstkowy ścieków ulicznych z kostki kamiennej dwa rzędy w ścieku | mb | 200 | 61 | 30 | 5 | 20 |  |  | 0 | 0 | 0
| 93 | D-08.05.06b |  | Remont cząstkowy ścieków ulicznych z kostki betonowej wibroprasowanej 8 cm dwa rzędy w ścieku | mb | 100 | 49.2 | 30 | 5 | 10 |  |  | 0 | 0 | 0
| 94 | D-05.03.23b |  | Remont cząstkowy nawierzchni z kostki betonowej na podsypce piaskowej | m² | 200 | 84 | 60 | 15 | 45 |  |  | 0 | 0 | 0
| 95 | D-05.03.19 |  | Powierzchniowe utrwalenie nawierzchni drogowych emulsją asfaltową, grys kamienny frakcji 5-8 kruszywa w ilości 8 dcm3/m2 | m² | 500 | 10 | 20 | 6 | 11 |  |  | 0 | 0 | 0
| Razem pozycje 74- 95 | [11 empty] | 0 |  | 0
VIII ROBOTY KONSERWACYJNO-NAPRAWCZE
| 96 | D-05.01.01 + kalk. indywidualna |  | Mechaniczne profilowanie i zagęszczanie istniejącej nawierzchni (cena scalona) | m² | 600 |  | 20 | 15 | 1.5 |  |  | 0 | 0 | 0
| 97 | D-06.03.01 |  | Ścinanie poboczy mechanicznie wraz z profilowaniem i odwozem - za 1cm grubości | m² | 800 |  | 12 | 6 | 0.55 |  |  | 0 | 0 | 0
| 98 | kalk. indywidualna |  | Pobocza z tłucznia - za 1 cm grubości | m² | 3000 |  |  | 1 |  |  |  | 0 | 0 | 0
| 99 | D-03.02.01 |  | Regulacja pionowa kratek ściekowych ulicznych | szt. | 100 | 260 | 400 | 80 | 150 |  |  | 0 | 0 | 0
| 100 | D-03.02.01 |  | Regulacja pionowa włazów kanałowych | szt. | 100 | 320 | 400 | 200 | 200 |  |  | 0 | 0 | 0
| 101 | D-03.02.01 |  | Regulacja pionowa skrzynek zaworów wod. I gazowych | szt. | 100 | 130 | 100 | 50 | 15 |  |  | 0 | 0 | 0
| 102 | D-03.02.01 |  | Regulacja pionowa pokryw studzienek teletechnicznych | szt. | 30 | 301 | 500 | 50 | 185 |  |  | 0 | 0 | 0
| Razem pozycje 96 - 102 | [11 empty] | 0 |  | 0
IX ROBOTY ZIEMNE I WYWÓZ GRUZU, ZIEMI
| 103 | D-02.01.01 |  | Roboty ziemne koparkami 0,25 m3 gr.III-IV kat z odwozem | m³ | 4500 | 54 | 148 | 20 | 50 |  |  | 0 | 0 | 0
| 104 | D-02.01.01 |  | Załadunek ziemi uprzednio zmagazynowanej koparką 0,25m3 z odwozem | m³ | 100 | 25 | 61.5 | 30 | 50 |  |  | 0 | 0 | 0
| 105 | D-02.01.01 |  | Załadunek i wywiezienie gruzu spryzmowanego samochodami samowyładowczymi | m³ | 100 | 61.9 | 61.5 | 30 | 50 |  |  | 0 | 0 | 0
| 106 | D-02.01.01 |  | Ręczne roboty ziemne i roboty obiektowe w gr. kat.III-IV z odwozem | m³ | 50 | 137 | 155 | 200 | 60 |  |  | 0 | 0 | 0
| Razem pozycje 103 - 106 | [11 empty] | 0 |  | 0
X ROBOTY INNE
| 107 | D-05.03.00a |  | Czyszczenie mechaniczne nawierzchni | m² | 8000 | 3.1 | 0.1 | 10 | 0.5 |  |  | 0 | 0 | 0
| 108 | D-04.04.00-02 + kalk. indywidualna |  | Nawierzchnia z recykliny (materiał własny), za 1cm grubości po zagęszczeniu | m² | 2500 |  | 5 | 5 | 2 |  |  | 0 | 0 | 0
| 109 | D-04.04.00-02 + kalk. indywidualna |  | Nawierzchnia z recykliny (materiał inwestora), za 1cm grubości po zagęszczeniu | m² | 3500 |  | 5 | 3 | 2 |  |  | 0 | 0 | 0
| 110 | D-07.05.01 |  | Poręcze ochronne, sztywne z pochwytem i przeciągiem z rur o średnicy 60 mm rozstaw słupków 1,5 m | mb | 39 | 360 | 400 | 75 | 100 |  |  | 0 | 0 | 0
| 111 | D-09.01.01 |  | Rozścielenie ziemi urodzajnej, teren płaski ręcznie z przerzutem gr. 5 cm z obsianiem trawą | m² | 1500 | 11 | 30 | 20 | 5 |  |  | 0 | 0 | 0
| 112 | D-09.00.00 |  | Plantowanie terenu | m² | 1500 | 15.7 | 20 | 15 | 0.5 |  |  | 0 | 0 | 0
| Razem pozycje 107 - 112 | [11 empty] | 0 |  | 0
| OGÓŁEM WARTOŚĆ NETTO / POZYCJE OD 1 DO 112 / | [11 empty] | 0 |  | 0
| OGÓŁEM WARTOŚĆ NETTO / POZYCJE OD 1 DO 112 / x 3 | [11 empty] | 0 |  | 0
Przy kalkulacji indywidualnej robót nie objętych w/w wykazem należy zastosować nośniki wg "Sekocenbud" /R+M+S+Ko+Kz+Z/ obowiązujące w kwartale poprzedzającym okres rozliczenia.
Podpis Wykonawcy:
Zastosowane nośniki cenowe:
|  |  |  | < stawka roboczogodziny - 25,00 zł/godz. | [9 empty] | ……………………………………….
< koszty pośrednie - Ko - 70%
< koszty zakupu - Kz - 10%
< zysk - 10% /liczony od R+Kp+S/