## Arkusz2
Załącznik nr 2
Przedmiar robót
UTRZYMANIE OBIEKTÓW INŻYNIERSKICH NA TERENIE MIASTA KRAKOWA W LATACH 2020-2022.
Przedmiar robót - dotyczy zakresu przewidzianego w latach 2021 i 2022 do realizacji w ciągu 1 roku roku.
L.p. | Nr specyfikacji technicznej | Opis robót | Jedn. miary | Ilość | Cena jednostkowa (zł) | Wartość (zł)
1 | 2 | 3 | 4 | 5 | 6 | 7
| D.01.00.00 | ROBOTY PRZYGOTOWAWCZE
| D.01.02.00 | Rozbiórki elementów obiektów budowlanych
1 | D.01.02.00 | Rozbiórki elementów betonowych i żelbetowych z wywozem gruzu z rozbiórki na odległość do 10 km | m3 | 20
2 | D.01.02.00 | Rozbiórka nawierzchni drogowych z asfaltobetonu gr. 8 cm z wywozem gruzu z rozbiórki na odległość do 10 km | m2 | 200
3 | D.01.02.00 | Rozbiórka nawierzchni chodnika z płyt betonowych grub. 7 cm z wywozem materiału z rozbiórki na odległość do 10 km | m2 | 100
4 | D.01.02.00 | Rozbiórka nawierzchni z kostki z wywozem materiału z rozbiórki na odległość do 10 km | m2 | 100
5 | D.01.02.00 | Rozbiórka podbudowy z kruszywa grub. warstwy 15 cm z wywozem materiału z rozbiórki na odległość do 10 km | m2 | 200
6 | D.01.02.00 | Rozbiórka izolacji z papy na betonie z usunięciem warstwy gruntującej i wywozem materiału z rozbiórki na odległość do 10 km | m2 | 500
7 | D.01.02.00 | Rozbiórka okładziny kamiennej ścian i schodów z wywozem materiału z rozbiórki na odległość do 10 km | m2 | 50
8 | D.01.02.00 | Rozbiórka krawężników kamiennych , betonowych oraz obrzeży z wywozem materiału z rozbiórki na odległość do 10 km | m | 200
9 | D.01.02.00 | Rozbiórka balustrad stalowych z wywozem materiału z rozbiórki na odległość do 10 km | m | 200
10 | D.01.02.00 | Rozbiórka barier stalowych energochłonnych na obiektach mostowych z wywozem materiału z rozbiórki na odległość do 10 km | m | 50
11 | D.01.02.00 | Rozbiórka wpustów mostowych z wywozem materiału z rozbiórki na odległość do 10 km | szt | 15
12 | D.01.02.00 | Rozbiórka konstrukcji drewnianych z wywozem materiału z rozbiórki na odległość do 10 km | m3 | 20
13 | D.01.02.00 | Rozbiórka konstrukcji stalowych z wywozem materiału z rozbiórki na odległość do 10 km | tona | 1
14 | D.01.02.00 | Rozbiórka ścieku z elementów prefabrykowanych z wywozem materiału z miejsca rozbiórki na odległość do 10 km | m | 150
15 | D.01.02.00 | Rozbiórka umocnienia stożków przyczółków z wywozem materiału z rozbórki na odległość do 10 km | m2 | 200
16 | D.01.02.00 | Rozbiórka rur odprowadzających wodę z obiektu z wywozem materiału z rozbórki na odległość do 10 km | m2 | 20
| D.02.00.00 | ROBOTY ZIEMNE
17 | D.02.01.01 | Wykonanie wykopów gruncie nieskalistym bez transportu urobku | m3 | 200
18 | D.02.01.01 | Wykonanie wykopów w gruncie nieskalistym z transportem na odległość do 10 km | m3 | 300
19 | D.02.01.01 | Roboty ziemne poprzeczne wykonywane ręcznie z wbudowaniem ziemi w nasyp z zagęszczeniem | m3 | 100
| D.04.00.00 | PODBUDOWY
20 | D.04.01.01 | Koryto wraz z profilowaniem i zagęszczaniem podłoża głęb. 30 cm | m2 | 200
21 | D.04.02.01 | Warstwa odsączająca i odcinająca grub. 10 cm | m2 | 200
22 | D.04.02.02 | Warstwa mrozochronna grub. 20 cm | m2 | 200
23 | D.04.03.01 | Oczyszczenie i skropienie warstw konstrukcyjnych | m2 | 200
24 | D.04.04.02 | Podbudowa z kruszywa łamanego stabilizowanego mechanicznie grub. warstwy 20 cm | m2 | 200
25 | D.04.06.01 | Podbudowa z chudego betonu , grub. warstwy 20 cm | m2 | 100
26 | D.04.07.01 | Podbudowa z betonu asfaltowego grub. warstwy 8 cm | m2 | 100
| D.05.00.00 | NAWIERZCHNIE
| D.05.03.05 | Nawierzchnia z betonu asfaltowego
27 | D.05.03.05.a | Nawierzchnia z betonu asfaltowego warstwa ścieralna grub. 4 cm | m2 | 500
28 | D.05.03.05.b | Nawierzchnia z betonu asfaltowego warstwa wiążąca grub. 6 cm | m2 | 500
29 | D.05.03.07 | Nawierzchnia z asfaltu lanego grub. 3 cm | m2 | 100
30 | D.05.03.12 | Nawierzchnia z asfaltu twardolanego grub. 4 cm | m2 | 500
31 | D.05.03.13 | Nawierzchnia z mieszanki mastyksowo-grysowej (SMA) grub 4 cm | m2 | 250
| D.06.00.00 | ROBOTY WYKOŃCZENIOWE
| D.06.01.01 | Umocnienie powierzchniowe skarp, rowów i ścieków
32 | D.06.01.01 | Humusowanie ( grub. warstwy 10 cm) i obsianie skarp nasionami traw | m2 | 250
33 | D.06.01.01 | Brukowanie skarp i rowów elementami betonowymi | m2 | 250
34 | D.06.01.01 | Wykonanie ścieku wraz z podbudową z elementów prefabrykowanych | m | 100
35 |  | Umocnienie skarp płytami ażurowymi z humusowaniem i obsianiem trawą | m2 | 200
36 | M.20.01.11 | Umocnienie stożków przyczółków elementami ażurowymi | m2 | 150
| D.07.00.00 | URZĄDZENIA BEZPIECZEŃSTWA RUCHU
37 | D.07.05.01 | Bariery ochronne energochłonne stalowe | tona | 1
38 |  | Barieroporęcze na obiekcie wraz z montażem | tona | 2
| D.08.00.00 | ELEMENTY ULIC
39 |  | Wykonanie ławy betonowej pod krawężnik | m | 200
40 | D.08.01.01 | Ułożenie krawężnika betonowego | m | 50
41 | D.08.01.02 | Ułożenie krawężnika kamiennego | m2 | 150
42 | D.08.02.01 | Chodnik z płyt chodnikowych betonowych grub. 7 cm | m2 | 500
43 | D.08.02.02 | Chodnik z brukowej kostki betonowej grub. 6 cm na podsypce cem.-piaskowej grub. 3 cm | m2 | 300
44 | D.08.02.02 | Chodnik z brukowej kostki betonowej grub. 8 cm na podsypce cem.-piaskowej gr. 3 cm | m2 | 300
45 | D.08.02.06 | Chodnik z asfaltu lanego grub. warstwy 3 cm | m2 | 300
46 | D.08.03.01 | Betonowe obrzeża chodnikowe na ławie betonowej i podsypce cementowo-piaskowej 3 cm | m | 150
| D.10.00.00 | INNE ROBOTY DROGOWE
| D.10.01.01 | Mury oporowe
47 |  | Mury oporowe z kamienia | m³ | 5
| M.11.00.00 | FUNDAMENTOWANIE
48 |  | Wykopy wąskoprzestrzenne i jamiste do 3 m , grunt nieskalisty, pełne umocnienie ścian, normalnej wilgotności, grunt na odkład | m3 | 100
49 | M.11.01.04 | Zasypanie wykopów fundamentowych i wykonanie nasypów przy obiektach inżynierskich z dostarczeniem materiału ( piasek- żwir) | m3 | 200
| M.12.00.00 | ZBROJENIE
50 | M.12.01.00 | Stal zbrojeniowa | kg | 20000
| M.13.00.00 | BETON
51 | M.13.01.00 | Beton konstrukcyjny kl. C25/30 w deskowaniu | m3 | 100
52 | M.13.01.00 | Beton konstrukcyjny kl. C25/30 bez deskowania | m3 | 80
53 | M.13.02.00 | Beton niekonstrukcyjny bez deskowania C12/15 | m3 | 50
54 |  | Beton niekonstrukcyjny bez deskowania C8/10 | m | 30
55 | M.13.03.01a | Wykonanie gzymsów prefabrykowanych o wymmiarach 0,50x0,40 m z polimerobetonu | m | 60
| M.14.00.00 | KONSTRUKCJE STALOWE
56 | M.14.01.02 | Konstrukcje stalowe spawane wykonanie wraz z montażem na obiekcie | tona | 0.5
57 |  | Drobnowymiarowe elementy stalowe spawane bez zabezpieczenia antykorozyjnego | kg | 1000
58 | M.14.02.01a | Pokrywanie powłokami malarskimi konstrukcji stalowej ocynkowanej min grub warstwy 180 μm | m2 | 500
59 | M.14.02.01b | Pokrywanie powłokami malarskimi konstrukcji stalowej nieocynkowanej min grub. 240 μm | m2 | 500
60 | M.14.02.01c | Renowacja powłoki antykorozyjnej konstrukcji stalowej. Nakładanie powłok malarskich na powierzchnie cynkowane ogniowo min grub 180 μm. | m2 | 150
61 | M.14.02.01d | Renowacja powłoki antykorozyjnej konstrukcji stalowej. Renowacja całkowita po usunięciu starych powłok i oczyszczeniu powierzchni min grub. powłoki 240 μm | m2 | 1500
62 | M.14.02.01e | Renowacja powłoki antykorozyjnej konstrukcji stalowej. Renowacja całkowita z pozostawieniem części lepiej zachowanej powłoki min grub. powłoki 240 μm | m2 | 400
63 | M.14.02.02 | Natryskiwanie cieplne powłok cynkowych min. grub. powłoki 150μm | m2 | 500
64 |  | Cynkowanie ogniowe min. grub. powłoki 150 μm | tona | 2
| M.15.00.00 | IZOLACJA I NAWIERZCHNIA
65 | M.15.01.02 | Izolacja powłokowa asfaltowa układana „na zimno” | m2 | 150
66 | M.15.02.03 | Izolacja płyty pomostu obiektu mostowego z papy termozgrzewalnej z przygotowaniem powierzchni pod izolację (czyszczenie i usunięcie nierówności zaprawami naprawczymi do 2 cm) | m2 | 500
67 | M.15.03.01 | Izolacjonawierzchnia poliuretanowo-żywiczna na chodniku obiektu mostowego grub. warstwy 5 mm wraz z wykonaniem i uszczelnieniem przerw dylatacyjnych | m2 | 300
68 |  | Wymiana izolacjonawierzchni (usunięcie istniejącej nawierzchni, przygotowanie powierzchni pod izolacjonawierzchnię i nałożenie warstwy nawierzchni) wraz z wykonaniem i uszczelnieniem przerw dylatacyjnych , grub. warstwy 5 mm | m2 | 1000
| M.16.00.00 | ODWODNIENIE
69 | M.16.01.01a | Wpust mostowy żeliwny | szt | 5
70 |  | Wpust mostowy z polimerobetonu | szt | 5
71 | M.16.01.02 b | Rury z polietylenu PEHD odprowadzające wody opadowe z obiektu mostowego | m | 100
72 |  | Rury z PCV odprowadzające wody opadowe z obiektu mostowego | m | 100
| M.16.01.03a | Odwodnienie izolacji pomostu obiektu mostowego
73 | M.16.01.03a | Dreny prefabrykowane | m | 100
74 |  | Dreny z gewłókniny | m | 200
75 | M.16.01.03a | Dreny z grysów jednofrakcyjnych | m | 150
76 |  | Sączek z tworzywa sztucznego | szt | 20
| M.18.00.00 | URZĄDZENIA DYLATACYJNE
77 | M.18.01.01d | Palczaste urządzenia dylatacyjne - wymiana (demontaż istniejących dylatacji z wywozem materiału z rozbiórki , dostawa i montaż nowych dylatacji palczastych 180, cena obejmuje blachy pokrywowe na partii chodników) | m | 38
78 | M.18.01.02 | Blokowe urządzenia dylatacyjne-wymiana bloków dylatacyjnych o szer. 20 do 30 cm | m | 8
79 |  | Blokowe urządzenia dylatacyjne-wymiana bloków dylatacyjnych o szer. 31 do 50 cm | m | 8
80 |  | Blokowe urządzenia dylatacyjne-wymiana bloków dylatacyjnych o szer. od 51 do 80 cm | m | 6
81 |  | Blokowe urządzenia dylatacyjne- wymiana bloków dylatacyjnych o szer. od 81 do 120 cm | m | 4
82 | M.18.01.03a | Asfaltowe przekrycie przerwy dylatacyjnej obiektu mostowego o wym. 50x10 cm | m | 50
83 | M.18.01.06 | Dylatacja mechaniczno-asfaltowa o wym 50x10 cm | m | 40
84 |  | Wymiana gumy dylatacyjnej | m | 50
| M.19.00.00 | ELEMENTY ZABEZPIECZAJĄCE
85 | M.19.01.04a | Balustrady z płaskowników na obiektach mostowych (wykonanie, zabezpieczenie antykorozyjne i montaż na obiekcie) | kg | 10000
86 |  | Poręcze rurowe na dojściach do obiektu ocynkowane i malowane | tona | 2
| M.20.00.00 | INNE ROBOTY MOSTOWE
87 | M.20.01.08 | Zabezpieczenie antykorozyjne powierzchni betonowych z pzrygotowaniem powierzchni pod malowanie ( czyszczenie, szpachlowanie) | m2 | 500
88 | M.20.01.09 | Schody robocze na skarpie wraz z poręczą | m | 15
89 | M.20.20.15a | Naprawa powierzchni betonowych zaprawami typu PCC , grubość warstwy 3 cm wraz z przygotowaniem powierzchni pod naprawę (groszkowanie, czyszczenie) | m2 | 1000
90 |  | Wiercenie otworów w betonie o średnicy do15 mm i głęb. do 150 mm oraz osadzenie kotew przy użyciu żywic ( bez materiału kotew) | szt | 200
91 | M.20.20.15c | Odbudowa lub nadbudowa konstrukcji żelbetowej z kotwieniem i przygotowaniem powierzchni pod nadbudowę | m3 | 40
92 | M.20.20.15d | Iniekcja rys w betonie materiałem z żywic | m | 300
| M.21.00.00 | CZYSTOŚĆ , KONSERWACJA I INNE ROBOTY
93 | M.21.02.02 | Malowanie i konserwacja łożysk | szt | 30
94 | M.21.02.03 | Czyszczenie dylatacji mostowych | m | 800
95 |  | Malowanie konstrukcji drewnianych | m2 | 500
96 |  | Mycie wysokociśnieniowe powierzchni wodą powierzchni betonowych, stalowych, kamiennych i ceglanych. | m2 | 1000
97 |  | Hydrofobizacja (beton, kamień, cegła) | m2 | 500
98 |  | Czyszczenie strumieniowo - ścierne powierzchni betonowych, kamiennych i ceglanych | m2 | 700
99 |  | Montaż płyt okładziny kamiennej ścian wraz z materiałem | m2 | 25
100 |  | Demontaż i powtórny montaż okładziny kamiennej ścian wraz z przygotowaniem istniejących płyt do ponownego wbudowania | m2 | 50
101 |  | Montaż płyt okładziny kamiennej schodów wraz z materiałem | m2 | 25
102 |  | Demontaż i powtórny montaż okładziny kamiennej schodów z przygotowaniem istniejących płyt do ponownego wbudowania | m2 | 50
103 |  | Wbudowanie konstrukcji drewnianych impregnowanych | m3 | 15
104 |  | Wymiana (demontaż i montaż) panelu ekranu akustycznego typu zielona ściana | m2 | 200
105 |  | Wymiana (demontaż i montaż) panelu ekranu akustycznego przezroczystego | m2 | 100
106 |  | Wymiana (demontaż i montaż) panelu ekranu akustycznego aluminiowego | m2 | 50
107 |  | Naklejanie pasków na ekranów akustycznych | m2 | 1000
108 |  | Wymiana (demontaż i montaż) słupa stalowego ekranu akustycznego z cynkowaniem i malowaniem | kg | 1000
109 |  | Wymiana (demontaż i montaż) belki podwalinowej pod ekrany | m3 | 10
110 |  | Karczowanie drzew wraz z odwozem | m3 | 5
111 |  | Karczowanie krzewów wraz z wywozem | mp | 10
112 |  | Naklejanie pasów kolców przeciwko przesiadywaniu ptaków w jednym rzędzie | m | 500
113 |  | Wymiana uszkodzonych szyb wypełnienia balustrad stalowych ze szkła hartowanego , klejonego na obiektach mostowych | m2 | 10
114 |  | Wymiana uszkodzonych szyb ze szkła klejonego , hartowanego zadaszenia kładek | m2 | 10
115 |  | Oczyszczenie skarp stożków( koszenie trawy, usunięcie i wywóz zanieczyszczeń) | m2 | 200
116 |  | Wymiana okładziny ścian z płytek ceramicznych | m2 | 10
117 |  | Zakup i uzupełnienie w zamontowanych na mostach osłonach kół ratunkowych | szt | 22
RAZEM NETTO (suma poz. 1-117)
118 |  | Inne roboty nieprzewidziane specyfikacją ( 30% sumy poz.1-poz.117),które będą rozliczane szczegółowym kosztorysem powyk.) | % | 30
Ogółem netto za 1 rok
Podatek VAT 23 %
Ogółem brutto za 1 rok
Ogółem brutto za dwa lata
podpis wykonawcy: